## HS4023
HS101 - PRO DIY Oscilloscope Components List
PCB Version: | 1.1
Designator | Quantity | Value | Description | Footprint | Comment
R1 | 1 | 910K | Resistor | C0805
R2 | 1 | 100K | Resistor | C0805
R3, R4 | 2 | 1K | Resistor | C0805
C1 | 1 | 20pF var | Adjustable Capacitor | Capacitor Var | 3*4mm
C2 | 1 | 47pF | Capacitor | C0805
C4 | 1 | 47uF - 6.3V | Capacitor | C0805
C5 | 1 | 100nF | Capacitor | C0805 | use 1uF to improve AC bandwidth at lower frequencies (<100Hz)
D1 | 1 | BAV99 | Diodes | SOT23
U1 | 1 | MCP6S21 | PGA | MSOP-8
U2 | 1 | AMS1117-1.2 | Linear Regulator | SOT223
K1 | 1 | AQY210EH | PhotoMOS | PNSC-DIP4(SMT)_V
MCU | 1 | STM32F103 | STM32 Blue Pill Dev. Board | Blue Pill
P1 | 1 | BNC | BNC Elbow Connector | BNC
BT1 | 1 | Header 2 | Header, 2-Pin | HDR1X2 | Battery connector (optional)
HC-06 | 1 | Header 5 | Header, 5-Pin | HDR1X5 | HC-06 / HC-05 BLT Module (optional)
PWM | 1 | Header 2 | Header, 2-Pin | HDR1X2 | PWM Output
Revision History: